## List1
INVESTITOR: OPĆINA STARI JANKOVCI
ADRESA: Dr.F.TUĐMANA 1, 32241 STARI JANKOVCI
LOKACIJA GRAĐEVINSKIH RADOVA: NOVI JANKOVCI - PRAVOSLAVNA CRKVA
VRSTA GRAĐEVINSKIH RADOVA: Parkirališta u Općini Stari Jankovci
Rb. | Opis stavke | Jedinica mjere | Količina | Jedinična cijena | Ukupan iznos
GRAĐEVINSKI RADOVI:
1.PRIPREMNI RADOVI
1.1. | Uklanjanje postojećih betonskih staza preko kanala i glava zacjevljenja koji se nalaze na lokaciji građevinskih radova. U cijenu uključeno strojno razbijanje postojećih betonskih staza, utovar i odvoz na deponiju. Obračun se vrši po m2. | m2 | 29 |  | 0
| UKUPNO PRIPREMNI RADOVI |  |  |  | 0
2.ZEMLJANI RADOVI
2.1. | Čišćenje i strojni iskop postojećeg kanala cijelom dužinom trase koja se zacjevljuje. U cijenu uključen sav rad. Obračun se vrši po kompletu. | kpl | 1 |  | 0
2.2. | Strojni iskop zelenih površina u tlu II. i III. kategorije do potrebne dubine kao priprema za nastavak daljinjih radova. U cijenu uključen rad stroja i strojara na strojnom iskopu. Obračun se vrši po m3. | m3 | 40.16 |  | 0
2.3. | Strojno valjanje i nabijanje prethodno iskopane zemljane posteljice kao priprema za daljnje radove. Obračun se vrši po m2. | m2 | 87 |  | 0
2.4. | Dobava i ugradnja geotekstila 300 g/m2 u prethodno iskopanu i povaljanu zemljanu posteljicu. U cijenu uključen sav materijal i rad. Obračun se vrši po m2. | m2 | 170.52 |  | 0
| UKUPNO ZEMLJANI RADOVI |  |  |  | 0
3. ZACJEVLJENJE KANALA I POSTAVLJANJE OPLOČNJAKA
3.1. | Izrada betonske kinete u dnu kanala betonom klase C25.30 širine 60 cm, debljine 10 cm i cijelom dužinom trase zacjevljenja kanala. U cijenu uključen sav materijal i rad.
| a) šljunak ispod kinete | m3 | 1.74 |  | 0
| b) beton C25/30 | m3 | 1.74 |  | 0
| c) armaturne mreže Q257 I.zona | kg | 80 |  | 0
| d) oplata | m' | 58 |  | 0
3.2. | Dobava i ugradnja betonskih cijevi unutarnjeg promjera Φ 500 mm na prethodno izvedenu kinetu i spajanje sa postojim armirano-betonskim čelima. U cijenu uključen sav materijal i rad. Obračun se vrši po m'. | m' | 29 |  | 0
3.3. | Izrada betonskih čela duljine 3,0 m' i širine zidova 20,0 cm na krajevima zacjevljenog kanala. Betonska čela se izvodi od betona klase C25/30, armirana u II. zone armaturnim mrežama Q257. U cijenu uključen sav materijal i rad. Obračun se vrši po komadu. | kom | 2 |  | 0
3.4. | Dobava i ugradnja geotekstila 300 g na prethodno postavljenje betonske cijevi kao priprema za daljnje radove. U cijenu uključen sav materijal i rad. Obračun se vrši po m2. | m2 | 43.5 |  | 0
3.5. | Zasipavanje prostora oko cijevi kanala šljunkom kao priprema za daljnje radove. U cijenu uključen sav materijal i rad. Obračun se vrši po m3. | m3 | 35 |  | 0
3.6. | Dobava i ugradnja kamene frakcije 0-63 mm, izrada tamponskog sloja pješačke staze, trga i parkirališta. U cijenu uključen sav materijal i rad. Obračun se vrši po m3 ugrađene kamene frakcije. | m3 | 52 |  | 0
3.7. | Valjanje i nabijanje malim valjkom prethodno nasute kamene frakcije 0/63 mm. Obračun se vrši po m2. | m2 | 170.52 |  | 0
3.8. | Ugradnja predgotovljenih betonskih CESTOVNIH rubnjaka na prethodno pripremljenu podlogu. Rubnjaci se utapaju u beton, a nakon postavljanju se zapunjavaju fuge između njih. U cijenu uključen sav materijal i rad. Obračun se vrši po m' postavljenih rubnjaka. | m' | 29 |  | 0
3.9. | Ugradnja predgotovljenih betonskih PARKOVNIH rubnjaka na prethodno pripremljenu podlogu. Rubnjaci se utapaju u beton, a nakon postavljanju se zapunjavaju fuge između njih. U cijenu uključen sav materijal i rad. Obračun se vrši po m' postavljenih rubnjaka. | m' | 53 |  | 0
3.10. | Dobava i ugradnja kamene frakcije 4-8 mm debljine sloja 5,0 cm na prethodno pripremljenu podlogu. U cijenu uključen sav materijal i rad. Obračun se vrši po m3. | m3 | 8.6 |  | 0
3.11. | Dobava i ugradnja travne rešetke na buduće parkiralište za vozila. Tip i vrsta travne rešetke je Semmelrock sive boje dimenzije 60x40x10 cm. U cijenu uključen sav materijal i rad. Obračun se vrši po m2. | m2 | 168 |  | 0
| UKUPNO ZACJEVLJENJE KANALA I POSTAVLJANJE OPLOČNJAKA |  |  |  | 0
REKAPITULACIJA:
| 1.PRIPREMNI RADOVI |  |  |  | 0
| 2.ZEMLJANI RADOVI |  |  |  | 0
| 3. ZACJEVLJENJE KANALA I POSTAVLJANJE OPLOČNJAKA |  |  |  | 0
|  | UKUPNO |  |  | 0
|  | PDV 25% |  |  | 0
|  | SVEUKUPNO S PDV: |  |  | 0