## Troskovnik
TROŠKOVNIK ZA PAMETNE I SIGURNE PJEŠAČKE PRIJELAZE
BR.ST. | OPIS STAVKE | JED.MJ. | KOLIČINA | JEDIN.CIJENA | UKUPNO
1. | Znak sa pozadinskim osvjetljenjem "Translucent" film, dimenzije 600x600 mm Napajanje 12 VDC, 38W U skladu sa HRN EN12899 L3 Pozadinsko LED osvjetljenje sa obje strane.
|  | kom | 2 |  | 0
2. | LED Svjetiljka Detas Stratos Napajanje 230 VAC 55W Dvostruka asimetrična optika, 4500K.
|  | kom | 2 |  | 0
3. | MODUL SA BLJESKALICAMA Dimenzije 650X160 mm Napajanje 12VDC - 15W U skladu sa HRN EN 12352 L2H Nosaći bočni.
|  | kom | 2 |  | 0
4. | UPRAVLJAČKI ELEKTRIČNI ORMAR El. ormar je građen tako da se napaja kroz noć iz ulične rasvjete a danju koristi svoje baterije kapaciteta 12V45Ah. Napajanje 220VAC Ugrađeno napajanje za bljeskalice L50 flassh 10% Ugrađena baterija 9 Ah
|  | kom | 1 |  | 0
5. | Čelični stup visine 6 m. Cilindrični stup izrađen od čelika i vruće cinčan. Stup posjeduje statički proračun za namjenu nosivoti svjetiljke i znaka. Uz stup se isporučuje šablona za temeljne vijke.
|  | kom | 2 |  | 0
6. | Temeljni okvir sa temeljnim vijcima za stup. Temeljni vijci određeni u statičkom proračunu. Temeljni vijci izrađeni od čelika S235H ili S355J2;
|  | kom | 2 |  | 0
7. | Elaborati prometnog rješenja. Investitor radi ishoduje samostalno. Elaborat izrađen od ovlaštenog inžinjera. Inženjer projektant izrađuje sve potrebne nacrte i upute u skladu sa zakonom RH.
|  | kom | 1 |  | 0
8. | Ishođenje dozvole za montažu. Investitor radi samostalno.Ishođenje svih potrebnih dozvola kod Uprave za ceste, MUP-u i HEP-u, za građevinske radove i montažu opreme.
|  | kom | 1 |  | 0
9. | USLUGA VOĐENJA GRADILIŠTA OD OVLAŠTENOG INŽENJERA.Vođenje gradilišta prilikom građevinskih radova i radova montaže opreme od ovlaštenog inženjera građenja. Priprema dokumentacije za ishođenje dozvola za građenje.
|  | kom | 1 |  | 0
10. | GRAĐEVINSKI RADOVI Izvid lokacije radova te uvođenje u radove.Osiguranje mjesta radova u skladu sa zahtjevima rada na siguran način. Iskop za temeljne jame za 2 stupa visine 6m (iskop 2 x jame 0,9x0,9x0,8m, max. 1,4 m3).Izrade drvene oplate za temelje prema nacrtu.Postavljanje šablone i temeljnih vijaka.Betoniranje temelja stupa sa svježim betonom C25/30 (MB30), ukupno 1,4 m3.Iskop kabelskog kanala za polaganje PVC cijevi dimenzija širine 40 i dubine 80 cm, (do 14 m duljine). Izvodi se sa obje strane ceste.Rezanje betonskih ili asfaltnih površina u dužini 20 m.Dobava i ugradnja PVC cijev Ø75 mm u iskopani kanal. ( dužina do 20 m).Dobava i polaganje Zn gromobranskog profila 3x25 mm dužine 15 m.Dobava i polaganje trake upozorenja " podzemni električni kabel".Zatrpavanje kanala uz nabijanje zemlje.Popravak betonksih ili asfaltnih površina.Odvoz viška iskopanog materijala i dovođenja mjesta radova u prijašnje stanje.Vođenje građevinske knjige i potpisane od ovlaštenog inžinjera građenja.Sudjelovanje prilikom predaje radova investitoru.Privremena regulacija prometa pokretnim semaforima.
|  | kpl | 1 |  | 0
11. | MONTAŽERSKI RADOVI Izvid lokacije radova te uvođenje u radove.Osiguranje mjesta radova u skladu sa zahtjevima rada na siguran način.Dovoz stupove h= 6 m na gradilište.Dizanje i učvršćenje stupa visine 6 m s montažom, na pripremljeni betonski temelj.Montaža upravljačkog ormara na temelj.Ugradnja kompleta Sigurni Pješački Prijelaz na stup, ožičenje i spajanje u električnim ormarićima i razvodnim kutijama.Dobava spajanje kabela te priključnog materijala za stup javne rasvjete. Obavezno izviditi koji je presjek i promjer kabela te broj vodiča.Spajanje kabela za javnu rasvjetu u električnu kutiju i spajanje kabela za opremu za Sigurni Pješački Prijelaz.Polaganje kablea NYY-J 3x 1,5 mm2 od upravljačkog ormara do svjetiljke na stupu. Dužina kabela 2 x 12 m. PVC cijev pripremljena.Spajanje trake za uzemljenje na konzolni stup SPP.Izrada zaštitnog premaza stupa bitumenom, do visine 0,5 m od podloge.Puštanje u pogon opreme Sigurni Pješački Prijelaz. Provjera rada.Mjerenje otpora zaštitnih točaka uzemljenja, ispitivanje i izrada protokola prema propisima.Izrada izvedbene dokumentacije.Sudjelovanje prilikom predaje radova investitoru.
|  | kpl | 1 |  | 0
| UKUPNO |  |  |  | 0
| PDV |  |  |  | 0
| SVEUKUPNO |  |  |  | 0